## 表1
表1. GMR磁传感器磁电转换特性的测量 输入电压:2v .螺线管线圈匝数N:3250匝.螺线管长度130mm
磁感应强度/高斯 |  | 输出电压(mv)
励磁电流(L/mA) | B:μ0IN/L(Gs) | 减小磁场 | 增大磁场
200 | 62.8319 | 123.2 | 123.2
150 | 47.1239 | 123.2 | 123
105 | 32.9867 | 122.9 | 122.6
95 | 29.8451 | 122.7 | 122.5
85 | 26.7035 | 123.3 | 122
75 | 23.5619 | 121 | 120.5
60 | 18.8496 | 111.6 | 109.9
45 | 14.1372 | 89.3 | 86
30 | 9.4248 | 59.9 | 56.3
15 | 4.7124 | 28.6 | 26.1
15 | 4.7124 | 25.3 | 23.9
30 | 9.4248 | 55.4 | 53.1
45 | 14.1372 | 86 | 83.5
60 | 18.8496 | 109.9 | 108.4
75 | 23.5619 | 120.7 | 120.7
85 | 26.7035 | 122.4 | 122.5
95 | 29.8451 | 123 | 123
105 | 32.9867 | 123.2 | 123.3
150 | 47.1239 | 123.7 | 123.7
200 | 62.8319 | 124 | 124

## 表2
表2 GMR磁传感器内GMR电阻磁阻特性测试量 输入电压: 2 V, 螺线管线圈匝数N: 3250匝 螺线管长度: 130mm
磁感应强度/高斯 |  | 磁阻R（Ω）
|  | 减小磁场 |  | 增大磁场
励磁电流I(mA) | B:μ0IN/L(Gs) | 磁阻电流I/mA | R=2U/I(Ω) | 磁阻电流I/mA | R=2U/I(Ω)
200 | 62.8319 | 0.806 | 4962.7792 | 0.806 | 4962.7792
150 | 47.1239 | 0.806 | 4962.7792 | 0.806 | 4962.7792
90 | 28.2743 | 0.805 | 4968.9441 | 0.805 | 4968.9441
75 | 23.5619 | 0.804 | 4975.1244 | 0.803 | 4981.32
60 | 18.8496 | 0.795 | 5031.4465 | 0.794 | 5037.7834
50 | 15.708 | 0.783 | 5108.5568 | 0.781 | 5121.6389
40 | 12.5664 | 0.769 | 5201.5605 | 0.766 | 5221.9321
30 | 9.4248 | 0.753 | 5312.085 | 0.75 | 5333.3333
20 | 6.2832 | 0.737 | 5427.4084 | 0.735 | 5442.1769
10 | 3.1416 | 0.722 | 5540.1662 | 0.721 | 5547.8502
10 | 3.1416 | 0.724 | 5524.8619 | 0.716 | 5586.5922
20 | 6.2832 | 0.739 | 5412.7199 | 0.734 | 5449.5913
30 | 9.4248 | 0.755 | 5298.0132 | 0.75 | 5333.3333
40 | 12.5664 | 0.771 | 5188.0674 | 0.767 | 5215.1239
50 | 15.708 | 0.786 | 5089.0585 | 0.782 | 5115.0895
60 | 18.8496 | 0.796 | 5025.1256 | 0.794 | 5037.7834
75 | 23.5619 | 0.804 | 4975.1244 | 0.803 | 4981.32
90 | 28.2743 | 0.805 | 4968.9441 | 0.805 | 4968.9441
150 | 47.1239 | 0.806 | 4962.7792 | 0.806 | 4962.7792
200 | 62.8319 | 0.806 | 4962.7792 | 0.806 | 4962.7792